## CATALOGO
COMISIÓN ESTATAL DEL AGUA
COMISIÓN ESTATAL DEL AGUA
DIRECCIÓN GENERAL DE INFRAESTRUCTURA HIDROAGRÍCOLA
CATÁLOGO DE CONCEPTOS
INSTALACIÓN DE INFRAESTRUCTURA VERDE PARA EL PARQUE DEL DIF, EN EL MUNICIPIO DE NOGALES, EN EL ESTADO DE SONORA. |  | LICITACIÓN No. |  | NOMBRE Y FIRMA DEL POSTOR:
CLAVE | DESCRIPCIÓN | UNIDAD | CANTIDAD | PRECIO UNITARIO |  | IMPORTE
|  |  |  | CON LETRA | CON NUMERO
I | TRABAJOS PRELIMINARES
1.1 | LIMPIEZA DEL TERRENO A MANO, INCLUYE DESHIERBE, RETIRO DEL MATERIAL A 1 KM., 15 CMS. DE ESPESOR PROMEDIO. | M2. | 940
II | SUMINISTRO E INSTALACIÓN DE GAVIONES
2.1 | SUMINISTRO Y COLOCACIÓN DE GAVIÓN TIPO SACO, MARCA MCCAFERRI O SIMILAR, DE 3 M X 0.50M DE DIAMETRO, DE ALAMBRE DE ACERO GALAVNIZADO. CON RESISTENCIA A LA TENSIÓN DE 38--48 KG/MM2 DE ACUERDO A LA NORMA ASTM A641-7. | PZA. | 94
2.2 | OBTENCIÓN Y ACARREO EN EL PRIMER KILÓMETRO DE MATERIAL PARA RELLENO DE GAVIONES ( TAMAÑO DE AGREGADO ENTRE 4" Y 8"). | M3. | 79.806
2.3 | DESEMPAQUE, ARMADO, UNION Y RELLENO A MANO CON PIEDRA BOLA (TAMAÑO DE AGREGADO ENTRE 4" Y 8") DE GAVIÓN. | PZA. | 94
2.4 | ACARREO DE LOS MATERIALES NECESARIOS PARA EL CONCEPTO 2.2 EN LOS KILÓMETROS SUBSECUENTES AL PRIMERO. | M3-KM. | 940
2.5 | FLETE DE GAVION DESDE EL LUGAR DE FABRICACIÓN, HASTA EL SITIO DE SU INSTALACIÓN. INCLUYE TODOS LOS GASTOS DE TRASLADO. (EL FLETE CORRESPONDE A 1, POR LAS 94 PIEZAS). | PZA. | 94
III | INFRAESTRUCTURA VERDE
3.1 | EXCAVACION A MANO PARA ZANJAS EN MATERIAL "B" EN SECO, INCLUYE: AFLOJE Y EXTRACCION DEL MATERIAL, AMACICE Y LIMPIEZA DE PLANTILLA Y TALUDES DE LA ZANJA, REMOCIÓN, TRASPALEO DEL MATERIAL HASTA 10 Mts. DEL EJE DE LA MISMA, TRASPALEOS VERTICALES PARA SU EXTRACCION Y CONSERVACIÓN DE LA EXCAVACION HASTA LA INSTALACION Y NIVELACION REQUERIDA EXCAVACION DE 0 A 4.0 MTS. DE PROFUNDIDAD. | M3. | 3.835
3.2 | OBTENCIÓN Y ACARREO EN EL PRIMER KILÓMETRO DE MATERIAL PARA RELLENO DE GAVIONES ( TAMAÑO DE AGREGADO ENTRE 4" Y 8"). | M3. | 18.3
3.3 | COLOCACIÓN A MANO DE GRAVÓN ENTRE 4" Y 8", PARA CONFORMACIÓN DE ESTRUCTURA PARA RETENCIÓN DE AGUA DE LLUVIA. | M3. | 18.3
3.4 | ACARREO DE LOS MATERIALES NECESARIOS PARA EL CONCEPTO 2.2 EN LOS KILÓMETROS SUBSECUENTES AL PRIMERO. | M3-KM. | 38.35
IV | REFORESTACIÓN
4.1 | SUMINISTRO E INSTALACIÓN DE ARBOL ENDEMICO GRANDE DE TALLO DE 1.5 A 2" Y UNA ALTURA DE 2.5 A 3 METROS. INCLUYE: GRUA, EXCAVACIONES, MANO DE OBRA Y HERRAMIENTA. | LOTE. | 5
4.2 | SUMINISTRO Y COLOCACIÓN DE ARBUSTO ENDEMICO. INCLUYE: EXCAVACIONES, MANO DE OBRA Y HERRAMIENTA. | LOTE. | 35
DIRECTOR GENERAL DE INFRAESTRUCTURA HIDROAGRÍCOLA |  |  |  |  | SUMA ESTA HOJA:
ING. HILDEBRANDO RAMOS LUNA |  |  |  |  | MONTO PARCIAL ACUMULADO: