## 21-GSE-008
GOBIERNO DEL ESTADO DE SONORA
SECRETARIA DE INFRAESTRUCTURA Y DESARROLLO URBANO
CONSEJO ESTATAL DE CONCERTACION PARA LA OBRA PUBLICA
CATALOGO DE CONCEPTOS
OBRA: (21-GSE-008) PAVIMENTACION CON CONCRETO HIDRAULICO, REHABILITACION DE RED DE AGUA POTABLE Y RED DE ALCANTARILLADO EN CALLE DELICIAS ENTRE CALLE INDEPENDENCIA Y CALLE REFORMA, EN LA LOCALIDAD DE VILLA JUAREZ, MUNICIPIO DE BENITO JUAREZ, SONORA. |  | CONTRATO NO: |  | NOMBRE Y FIRMA DEL POSTOR
DIRECCION:
Clave | Concepto | Unidad | Cantidad |  | Precio Unitario | Importe
DELICIAS ENTRE CALLE INDEPENDENCIA Y REFORMA
PRELIMINARES
PR89834D | DEMOLICION DE ELEMENTOS DE CONCRETO HIDRAULICO UTILIZANDO MEDIOS MECANICOS, INCLUYE: APILE DE MATERIAL A UN LADO DE LOS TRABAJOS PARA SU FACIL RETIRO, VOLUMEN MEDIDO COMPACTO Y TODO LO NECESARIO PARA SU CORRECTA TERMINACION. | M3 | 62.02
PRE-002 | TRAZO Y NIVELACIÓN CON EQUIPO TOPOGRÁFICO PARA EL TRAZO CORRECTO DE VIALIDADES, EN LA OBTENCIÓN DE NIVELES Y VOLÚMENES A PARTIR DE UN BANCO DE NIVEL ESTABLECIDO POR COTAS EXISTENTES EN VIALIDADES ALEDAÑAS DE SITIO DE TRAZO, DURANTE EL TRANSCURSO DE LA OBRA, INCLUYE: MATERIALES NECESARIOS PARA EL TRAZO Y OBTENCIÓN DE PUNTOS DE NIVEL, ASÍ COMO HERRAMIENTA NECESARIA PARA FIJACIÓN DE PUNTOS DE REFERENCIA, CUADRILLA TOPÓGRAFO Y CADENERO. | M2 | 3037.68
TERRACERIAS
CM11106 | CORTE EN CAJÓN DE CALLES, CON MAQUINARIA EN MATERIAL TIPO TIPO "B", PARA DAR NIVEL A SUBRASANTE, INCLUYE: NIVELACIÓN Y ACARREOS DE MATERIAL DENTRO DE LA OBRA CUALQUIER DISTANCIA. | M3 | 1413.47
AA37089-1 | ACARREO DE MATERIAL PRODUCTO DE MATERIALES PETREOS, CORTES Y DEMOLICIONES SOBRE PRIMER KILOMETRO EN ZONA SUBURBANA, EN CAMIÓN DE VOLTEO, INCLUYE: CARGA DE MATERIALES, MANIOBAS, MANO DE OBRA, HERRAMIENTA, EQUIPO Y TODO LO NECESARIO PARA SU CORRECTA EJECUCIÓN. (MEDIDO COMPACTO). | M3 | 1087.28
AA37089-2 | ACARREO DE MATERIAL PRODUCTO DE MATERIALES PETREOS, CORTES Y DEMOLICIONES SOBRE KILOMETROS DEL 2DO AL 20AVO EN ZONA SUBURBANA, EN CAMIÓN DE VOLTEO, INCLUYE: MANIOBAS, MANO DE OBRA, HERRAMIENTA, EQUIPO Y TODO LO NECESARIO PARA SU CORRECTA EJECUCIÓN. (MEDIDO COMPACTO). | M3-KM | 20658.32
CM11128 | TRATAMIENTO DE TERRENO NATURAL MATERIAL TIPO "B" DE 20cm DE ESPESOR AL 90% PROCTOR EN AREA DE DESPLANTE DE LOS TERRAPLENES, INCLUYE ESCARIFICACION, HUMECTACION, MEZCLADO Y TENDIDO. | M2 | 3695.84
AA37091-1 | ACARREO DE MATERIALES PETREOS PARA TERRACERIAS SOBRE PRIMER KILOMETRO, EN CAMIÓN DE VOLTEO. MATERIAL MEDIDO COMPACTO. | M3 | 1147.18
AA37091-2 | ACARREO DE MATERIALES PETREOS PARA TERRACERIAS SOBRE KILOMETROS DEL 2DO AL 20AVO, EN CAMIÓN DE VOLTEO. MATERIAL MEDIDO COMPACTO. | M3-KM | 21796.42
CM12460 | FORMACION DE CAPA SUB-BASE COMPACTADA EN CAPAS DE HASTA 20 CMS DE ESPESOR, CON MATERIAL DE BANCO INCLUYE: SUMINISTRO DE MATERIAL DE BANCO, MOVIMIENTOS LOCALES DENTRO DE LA OBRA, MEZCLADO, HUMECTADO, HOMOGENIZADO Y COMPACTACION AL 90% ASSTHC, VOLUMEN MEDIDO COMPACTO. | M3 | 455.65
CM12457 | FORMACION DE BASE HIDRAULICA FORMADA CON MATERIAL 100% DE BANCO COMPACTADA EN CAPAS DE HASTA 20 CM DE ESPESOR. INCLUYE: SUMINISTRO DEL 100% MATERIAL DE BANCO, MOVIMIENTOS LOCALES DENTRO DE LA OBRA, MEZCLADO, HUMECTADO, HOMOGENIZADO Y COMPACTACION AL 90% ASSTHC, VOLUMEN MEDIDO COMPACTO DE BASE INTEGRADA, QUE CUMPLA CON 60% DE ARENAS Y 40% DE GRAVAS V.R.S AL 70% Y CONTRACCION LINEAL DE 2.5 CMS. COMO MAXIMO. | M3 | 691.53
PAVIMENTOS Y CONCRETOS
CAN-018 | SUMINISTRO Y COLOCACION DE POLIETILENO HULE NEGRO CALIBRE 600 TENDIDO EN LA BASE PREVIO PAVIMENTO HIDRAULICO, INCLUYE: BARRIDO, TRASLAPES, PLIEGUES, CORTES, ACARREO AL LUGAR DE LA OBRA, MATERIAL, MANO DE OBRA, HERRAMIENTA Y TODO LO NECESARIO PARA SU CORRECTA EJECUCION | M2 | 2911.11
PAVH0003 | FABRICACION DE PAVIMENTO DE CONCRETO PREMEZCLADO MR42 DE 15CM DE ESPESOR ACABADO RALLADO, NCLUYE: CIMBRA METALICA, REFUERZO CON MALLA 6/6 10-10, JUNTA A BASE DE CELOTEX DE 1/2" ENTRE GUARNICION Y LOSA, CURADO, MATERIALES, MANO DE OBRA, HERRAMIENTAS Y TODO LO NECESARIO PARA SU EJECUCION. | M2 | 2911.11
AA31270B | COLOCACIÓN DE JUNTAS LONGITUDINALES Y TRANSVERSALES CON VARILLA LISA DE 1/2" (0.994 KG/ML) DE 80 CM DE LARGO CADA UNA COLOCADAS AHOGADAS EN LOSAS A LA MITAD PRIMERO Y LUEGO ENGRASADA LA OTRA PARTE A UNA DISTANCIA DE 80 CM LONGITUDINALMENTE Y 40 CM UNA DE LA OTRA TRANSVERSALEMNTE, EL PRECIO INCLUYE: COSTES, DESPERDICIOS DE 3%, MATERIALES, HERRAMIENTA, DISCOS DE CORTE, MANO DE OBRA Y TODO LO NECESARIO PARA SU CORRECTA EJECUCIÓN. | M | 337.14
AA31271 | CONSTRUCCION DE JUNTA DE CONTROL RANURADA CON DISCO EN UN ANCHO DE 3 MM Y UNA PROFUNDIDAD DE 4 CM. INCLUYE: SELLADO DE JUNTAS CON SIKAFLEX-1A Y BAKER ROD, MANIOBRAS, MATERIALES, EQUIPO, MANO DE OBRA Y TODO LO NECESARIO PARA SU CORRECTA EJECUCION. | M | 1214.28
CM11922 | DENTELLON DE 20x35 CM. CONCRETO F'C=250 KG/CM2, TMA 3/4", H. EN O. ARMADA CON 4 VAR. 1/2" Y ESTRIBOS DE 1/4" @ 20 CM., CIMBRA APARENTE CON TRIPLAY DE PINO DE 16 MM., HABILITADO, ARMADO, COLADO, VIBRADO, CURADO Y DESCIMBRA, INCLUYE: GANCHOS, ESCUADRAS, TRASLAPES, CRUCES, DESPERDICIOS. | M | 24
AA31727 | CONSTRUCCIÓN DE GUARNICIONES DE CONCRETO HIDRAULICO TIPO" L", f¨c=200 KG/CM² DE SECCION DE 0.1225 M2 DE HORMA 15X15 + 40X25 ESQUINAS BOLEADAS, INCLUYE: AFINE Y PREPARACION DE FONDO DE EXCAVACION, SUMINISTRO, COLOCACION Y REMOCION DE CIMBRAS METALICAS, SUMINISTRO DEL CONCRETO HIDRAULICO CON LA RESISTENCIA INDICADA, TAMAÑO MAXIMO DE AGREGADOS DE 3/4", COLOCACION DE JUNTAS A BASE DE PLACA DE CELOTEX DE 1/2 " DE ESPESOR ESPACIADAS A CADA 3 METROS, COLADO, VIBRADO, ACABADO DE LAS SUPERFICIES, CURADO CON CURACRETO BLANCO, MATERIALES, MANO DE OBRA, HERRAMIENTAS Y EQUIPO NECESARIO PARA LA CORRECTA EJECUCION DE ESTE CONCEPTO. (SE DEBERA CONSIDERAR LA DISMINUCION DE CONCRETO EN LAS ENTRADAS DE COCHERAS). | ML | 506.28
AA31818 | BANQUETA DE 10 CM. DE ESPESOR, DE CONCRETO F'C=200 KG/CM2, T.M.A. 3/4", H. EN O., REFORZADO CON MALLA ELECTROSOLDADA 6x6/10X10, CON JUNTAS DE CELOTEX DE 1/2" @3.00M, JUNTAS FRIAS CON VOLTEADOR, ACABADO PULIDO Y RAYADO CON BROCHA DE CERDA EN FORMA RECTA, CURADO CON MEMBRANA (5m2/lt), INCLUYE: APISONADO, NIVELACION DE SUPERFICIE, VOLTEADOR EN TODO SU PERIMETRO Y JUNTAS FRIAS. | M2 | 658.16
INSTALACIÓN HIDRAULICA
RED DE DISTRIBUCIÓN
D040F | TRAZO EN ALINEACIÓN HORIZONTAL Y VERTICAL PARA INSTALACIÓN DE TUBERIAS DE DIFERENTES DIAMETROS. | M | 253.14
A090A | SONDEO PARA LOCALIZACIÓN DE TUBERÍAS EXISTENTES, INCLUYE: EXCAVACIÓN CON MAQUINARIA Y/O A MANO, EN MATERIAL "B" Y/O "C", VERIFICACIÓN DE TUBERÍA, LOCALIZACIÓN DE TUBERÍA Y RELLENO COMPACTADO. | SOND | 2
A020B | EXCAVACIÓN PARA ZANJAS EN MATERIAL TIPO "B" CON MEDIOS MECÁNICOS Y/O NEUMÁTICOS HASTA 4 MTS. DE PROF., INCLUYE: AFINE DE TALUDES, ACARREO DE MATERIAL HASTA 10 MTS. DEL EJE DE LA MISMA Y CIMBRA PARA CONSERVACIÓN DE LA ZANJA, HASTA LA INSTALACIÓN SATISFACTORIA DE LA TUBERÍA. | M3 | 151.88
A13000 | PLANTILLA APISONADA CON ARENA, COMPACTADA CON PISON DE MANO, ESPESOR DE 10 CM, EN ZANJAS. INCLUYE: SUMINISTRO DE LA ARENA Y SU ACARREO HASTA LA OBRA, COLOCACION DE LA PLANTILLA Y COLOCACION DEL APOYO SEMICIRCULAR PARA LA TUBERIA, HUMECTACION, COMPACTACION, MANO DE OBRA, HERRAMIENTA Y TODO LO NECESARIO PARA SU CORRECTA EJECUCIÓN. | M3 | 15.19
J154C | SUMINSTRO DE MATERIAL DE BANCO (ARENA) PARA RELLENO, INCLUYE: ABUNDAMIENTO Y ACARREO HASTA EL LUGAR DE LOS TRABAJOS EN PROMEDIO 10 KM. | M3 | 15.19
A131B | RELLENO APISONADO Y COMPACTADO CON PISON DE MANO CON MATERIAL "A" Y/O "B", EN ZANJAS, CON AGUA EN CAPAS DE 0.20 MTS. DE ESPESOR AL 85% DE LA PRUEBA PROCTOR. INCLUYE, MANO DE OBRA, EQUIPO, HERRAMIENTA Y TODO LO NECESARIO PARA SU CORRECTA EJECUCIÓN. RELLENO A VOLTEO CON PALA DE MANO. | M3 | 30.38
A131J | RELLENO EN ZANJAS CON MATERIAL "A" Y/O "B" PRODUCTO DE EXCAVACIÓN, INCLUYENDO SELECCION Y VOLTEO DE MATERIAL APISONADO Y COMPACTADO CON AGUA EN CAPAS DE 0.20 M. DE ESPESOR, AL 85% DE LA PRUEBA PROCTOR. | M3 | 106.32
H005J | SUMINISTRO DE TUBERIA PVC SISTEMA INGLES PARA AGUA POTABLE DE 102 MM (4") DE DIAMETRO, RD 32.5. INCLUYE ANILLO DE HULE. | M | 253.14
B040E | INSTALACION, JUNTEO Y PRUEBA DE TUBERIA DE PVC RÍGIDO, INCLUYE BAJADO A ZANJA, MATERIALES Y EQUIPO PARA PRUEBAS, FLETES A 1 KM. Y MANIOBRAS LOCALES. TUBERIA DE 102 MM (4") DE DIAMETRO. | M | 253.14
H014D | SUMINISTRO DE JUNTA GIBAULT COMPLETA DE 102 MM (4") DE DIAMETRO. | PZA | 2
B285E | INSTALACION DE JUNTA GIBAULT DE 102 MM (4") A 152 MM (6") DE DIAMETRO, COMPLETA. INCLUYE: MANO DE OBRA, EQUIPO, ACARREOS Y MANIOBRAS LOCALES, HERRAMIENTA Y TODO LO NECESARIO PARA SU CORRECTA EJECUCIÓN. | PZA | 2
H057E | SUMINISTRO EXTREMIDAD CAMPANA PVC 102 MM DE DIAMETRO (4"). SERIE INGLESA. | PZA | 2
B120A | INSTALACION DE PIEZAS ESPECIALES DE PVC DE 76 MM (3") HASTA 305 MM (12") DE DIAMETRO. INCLUYE: MANO DE OBRA, EQUIPO, HERRAMIENTA, PRUEBAS JUNTO CON TUBERIA, ACARREOS, MANIOBRAS Y TODO LO NECESARIO PARA SU CORRECTA EJECUCIÓN. | PZA | 2
AA37089 | CARGA A MAQUINA Y ACARREO EN CAMION DE VOLTEO PARA LIMPIEZA DE OBRA, DEL MATERIAL SOBRANTE PRODUCTO DE LOS TRABAJOS COMO: EXCAVACIONES, DEMOLICIONES, MATERIAL CHATARRA, VOLUMEN MEDIDO SUELTO. | M3 | 17.24
TOMA DOMICILIARIA
D040F | TRAZO EN ALINEACIÓN HORIZONTAL Y VERTICAL PARA INSTALACIÓN DE TUBERIAS DE DIFERENTES DIAMETROS. | M | 216
A020B | EXCAVACIÓN PARA ZANJAS EN MATERIAL TIPO "B" CON MEDIOS MECÁNICOS Y/O NEUMÁTICOS HASTA 4 MTS. DE PROF., INCLUYE: AFINE DE TALUDES, ACARREO DE MATERIAL HASTA 10 MTS. DEL EJE DE LA MISMA Y CIMBRA PARA CONSERVACIÓN DE LA ZANJA, HASTA LA INSTALACIÓN SATISFACTORIA DE LA TUBERÍA. | M3 | 103.68
A130A | PLANTILLA APISONADA CON PISON DE MANO EN ZANJAS, INCLUYE: SELECCIÓN DEL MATERIAL PRODUCTO DE LA EXCAVACION, COLOCACION DE LA PLANTILLA Y APOYO SEMICIRCULAR PARA TUBERIA CON MATERIAL "A" Y/O "B" PRODUCTO DE LA EXCAVACION Y ACARREOS. | M3 | 12.96
A131B | RELLENO APISONADO Y COMPACTADO CON PISON DE MANO CON MATERIAL "A" Y/O "B", EN ZANJAS, CON AGUA EN CAPAS DE 0.20 MTS. DE ESPESOR AL 85% DE LA PRUEBA PROCTOR. INCLUYE, MANO DE OBRA, EQUIPO, HERRAMIENTA Y TODO LO NECESARIO PARA SU CORRECTA EJECUCIÓN. RELLENO A VOLTEO CON PALA DE MANO. | M3 | 25.92
A131J | RELLENO EN ZANJAS CON MATERIAL "A" Y/O "B" PRODUCTO DE EXCAVACIÓN, INCLUYENDO SELECCION Y VOLTEO DE MATERIAL APISONADO Y COMPACTADO CON AGUA EN CAPAS DE 0.20 M. DE ESPESOR, AL 85% DE LA PRUEBA PROCTOR. | M3 | 64.8
B254 | TOMA DOMICILIARIA CON MANGUERA NEGRA / BLANCA TIPO "M" DE 13 MM (1/2") DE DIAMETRO, INCLUYE: SUMINISTRO, COLOCACION, LLAVE DE PASO Y LA HERRAMIENTA NECESARIA PARA SU EJECUCION. | PZA | 27
H027D | SUMINISTRO DE ABRAZADERA DE INSERCION DE Fo.Fo. CON ROSCA DE 1/2" O 3/4" PARA DERIVAR DE TUBERIA DE PVC DE 102 MM (4") DE DIAMETRO. | PZA | 27
B270D | INSTALACION DE ABRAZADERA DE INSERCION DE Fo.Fo. DE 102 A 13 MM (4" X 1/2") . INCLUYE: MANO DE OBRA, EQUIPO, ACARREOS Y MANIOBRAS LOCALES, HERRAMIENTA Y TODO LO NECESARIO PARA SU CORRECTA EJECUCIÓN. | PZA | 27
INSTALACIÓN SANITARIA
RED SANITARIA
D040F | TRAZO EN ALINEACIÓN HORIZONTAL Y VERTICAL PARA INSTALACIÓN DE TUBERIAS DE DIFERENTES DIAMETROS. | M | 253.14
A090A | SONDEO PARA LOCALIZACIÓN DE TUBERÍAS EXISTENTES, INCLUYE: EXCAVACIÓN CON MAQUINARIA Y/O A MANO, EN MATERIAL "B" Y/O "C", VERIFICACIÓN DE TUBERÍA, LOCALIZACIÓN DE TUBERÍA Y RELLENO COMPACTADO. | SOND | 2
A020B | EXCAVACIÓN PARA ZANJAS EN MATERIAL TIPO "B" CON MEDIOS MECÁNICOS Y/O NEUMÁTICOS HASTA 4 MTS. DE PROF., INCLUYE: AFINE DE TALUDES, ACARREO DE MATERIAL HASTA 10 MTS. DEL EJE DE LA MISMA Y CIMBRA PARA CONSERVACIÓN DE LA ZANJA, HASTA LA INSTALACIÓN SATISFACTORIA DE LA TUBERÍA. | M3 | 194.92
A13000 | PLANTILLA APISONADA CON ARENA, COMPACTADA CON PISON DE MANO, ESPESOR DE 10 CM, EN ZANJAS. INCLUYE: SUMINISTRO DE LA ARENA Y SU ACARREO HASTA LA OBRA, COLOCACION DE LA PLANTILLA Y COLOCACION DEL APOYO SEMICIRCULAR PARA LA TUBERIA, HUMECTACION, COMPACTACION, MANO DE OBRA, HERRAMIENTA Y TODO LO NECESARIO PARA SU CORRECTA EJECUCIÓN. | M3 | 17.72
J154C | SUMINSTRO DE MATERIAL DE BANCO (ARENA) PARA RELLENO, INCLUYE: ABUNDAMIENTO Y ACARREO HASTA EL LUGAR DE LOS TRABAJOS EN PROMEDIO 10 KM. | M3 | 17.72
A131B | RELLENO APISONADO Y COMPACTADO CON PISON DE MANO CON MATERIAL "A" Y/O "B", EN ZANJAS, CON AGUA EN CAPAS DE 0.20 MTS. DE ESPESOR AL 85% DE LA PRUEBA PROCTOR. INCLUYE, MANO DE OBRA, EQUIPO, HERRAMIENTA Y TODO LO NECESARIO PARA SU CORRECTA EJECUCIÓN. RELLENO A VOLTEO CON PALA DE MANO. | M3 | 35.44
A131J | RELLENO EN ZANJAS CON MATERIAL "A" Y/O "B" PRODUCTO DE EXCAVACIÓN, INCLUYENDO SELECCION Y VOLTEO DE MATERIAL APISONADO Y COMPACTADO CON AGUA EN CAPAS DE 0.20 M. DE ESPESOR, AL 85% DE LA PRUEBA PROCTOR. | M3 | 141.76
H101F | SUMINISTRO DE TUBERIA PVC SANITARIA DE 203 MM. (8") DE DIAMETRO, SERIE 20, SISTEMA METRICO, INCLUYE ANILLO DE HULE POR TRAMO. | ML. | 253.14
B041C | INSTALACIÓN DE TUBERÍA PVC SANITARIA DE 8" DIAMETRO TIPO S-20, INCLUYE: BAJADA DEL MATERIAL, MANIOBRAS LOCALES, JUNTEO, LUBRICANTE, COLOCACIÓN Y PRUEBA. | M | 253.14
PAV01056 | RENIVELACION DE POZO DE VISITA DE LADRILLO COMUN, INCLUYE: RETIRO DE BROCAL Y TAPA, EXCAVACION DE MATERIAL TIPO "B", DEMOLICION, TAPA CON BARROTES DE 4" X 4" DE MADERA DE 3RA. Y HULE NEGRO, CONSTRUCCION DE MUROS, JUNTEADO CON MORTERO CEMENTO-ARENA PROPORCION 1:3, APLANADO INTERIOR Y EXTERIOR CON MORTERO CEMENTO ARENA 1:3, COLOCACION DE BROCAL Y TAPA DE Fo.Fo. DE 130 KGS, AHOGADA EN LOSA DE CONCRETO DE 1.0M X 1.0M, F'C= 200 KG/CM2 ARMADA CON VARILLA DE 3/8 A CADA 20 CMS EN AMBOS SENTIDOS DE 20 CMS DE ESPESOR, RELLENO COMPACTADO AL 95% RETIRO DE ESCOMBRO Y TODO LO NECESARIO PARA SU CORRECTA TERMINACION. | PZA | 1
CM11070 | EXCAVACION CON MAQUINA EN TERRENO TIPO "B", INVESTIGADO EN OBRA, CUALQUIER PROFUNDIDAD, INCLUYE AFLOJE, EXTRACCION, AMACICE DE PLANTILLA Y AFINE DE TALUDES MEDIDA EN BANCO. | M3 | 3.04
C081E | SUMINISTRO Y COLOCACIÓN DE POZO DE VISITA PREFABRICADO DE CONCRETO DE 2.00 MT DE PROFUNDIDAD, TIPO HERMÉTICO, NMX-C-413-1998-ONNCCE DE 1.22 METROS DE DIÁMETRO. INCLUYE: ANILLOS DE HULE SOBRE EL TUBO Y ESCALONES DE ACERO PLASTIFICADO, EQUIPO PARA BAJADO A ZANJA Y ARMADO DE POZO DE VISITA EN SECCIONES, COLOCACIÓN DE JUNTA TIPO SELLADOR PLÁSTICO, CONCRETO F'C=100 KG/CM2 PARA ELABORACIÓN DE MEDIA CAÑA, MANO DE OBRA Y HERRAMIENTA MENOR. NO INCLUYE EXCAVACIONES, RELLENOS NI JUEGO DE BROCAL Y TAPA. | POZO | 1
H034B | SUMINISTRO DE BROCAL Y TAPA DE HIERRO DUCTIL PARA POZO DE VISITA. BROCAL CIEGO O CON REJILLA LIVIANO DE 95 KG. | PZA | 1
C110H | COLOCACION DE BROCAL Y TAPA DE HIERRO DUCTIL. PARA POZO DE VISITA INCLUYE EL AJUSTE Y LA INSTALACION, DESCARGA, ACARREO Y ALMACENAMIENTO DE LOS MATERIALES. | PZA | 1
AA37089 | CARGA A MAQUINA Y ACARREO EN CAMION DE VOLTEO PARA LIMPIEZA DE OBRA, DEL MATERIAL SOBRANTE PRODUCTO DE LOS TRABAJOS COMO: EXCAVACIONES, DEMOLICIONES, MATERIAL CHATARRA, VOLUMEN MEDIDO SUELTO. | M3 | 31.43
DESCARGA SANITARIA
IH01245A | DESCARGA SANITARIA A RED MUNICIPAL DE DRENAJE CON TUBERÍA DE PVC SANITARIA DE 6" DIAM. (LONG APROX 10.00 M), INCLUYE: EXCAVACIÓN EN MATERIAL TIPO "B"", CODO PVC SANITARIO DIAM 6"X45°, SILLETA PVC DE 6" X8", 2 ABRAZADERAS, RELLENO COMPACTADO AL 95%, INSTALACIÓN DE TUBERÍA, CODO Y SILLETA, Y PRUEBAS DE HERMETICIDAD (NO INCLUYE PAGOS POR DERECHOS DE CONEXION O TRAMITACION ALGUNA ANTE ORGANISMO OPERADOR O MUNICIPIO). | PZA | 27
AA37089 | CARGA A MAQUINA Y ACARREO EN CAMION DE VOLTEO PARA LIMPIEZA DE OBRA, DEL MATERIAL SOBRANTE PRODUCTO DE LOS TRABAJOS COMO: EXCAVACIONES, DEMOLICIONES, MATERIAL CHATARRA, VOLUMEN MEDIDO SUELTO. | M3 | 4.93
|  |  | Subtotal de Presupuesto |  |  | 0
|  |  | IVA: |  |  | 0
|  |  | Total: |  |  | 0
|  |  | IMPORTE TOTAL DE LA PROPUESTA |  |  | 0
NOTA IMPORTANTE: TODAS LAS MENCIONES EN CUANTO A MARCAS Y MODELOS DE LOS DIFERENTES INSUMOS EN LA DESCRIPCION DE LOS CONCEPTOS, SON SOLO A MANERA DE REFERENCIA EN CUANTO A ESPECIFICACIONES Y CALIDAD, POR LO TANTO, EL LICITANTE PODRA PROPONER CUALQUIER OTRA.