## CATALOGO DE CONCEPTOS
GOBIERNO DEL ESTADO DE SONORA
SECRETARIA DE INFRAESTRUCTURA Y DESARROLLO URBANO
CONSEJO ESTATAL DE CONCERTACION PARA LA OBRA PUBLICA
CATALOGO DE CONCEPTOS
OBRA: (21-GSE-023) CONSTRUCCIÓN DE BANQUETAS, GUARNICIÓN Y PAVIMENTACIÓN EN CALLE VERACRUZ Y CALLE SIN NOMBRE, PARA ACCESO A COLEGIO DE ESTUDIOS CIENTÍFICOS Y TECNOLÓGICOS UNIDAD BACOBAMPO, EN LA LOCALIDAD DE BACOBAMPO, EN EL MUNICIPIO DE ETCHOJOA, SONORA |  | CONTRATO NO: |  | NOMBRE Y FIRMA DEL POSTOR:
Clave | Concepto | Unidad | Cantidad |  | Precio Unitario | Importe
CALLE VERACRUZ
PRELIMINARES
PRE-002 | TRAZO Y NIVELACIÓN CON EQUIPO TOPOGRÁFICO PARA EL TRAZO CORRECTO DE VIALIDADES, EN LA OBTENCIÓN DE NIVELES Y VOLÚMENES A PARTIR DE UN BANCO DE NIVEL ESTABLECIDO POR COTAS EXISTENTES EN VIALIDADES ALEDAÑAS DE SITIO DE TRAZO, DURANTE EL TRANSCURSO DE LA OBRA, INCLUYE: MATERIALES NECESARIOS PARA EL TRAZO Y OBTENCIÓN DE PUNTOS DE NIVEL, ASÍ COMO HERRAMIENTA NECESARIA PARA FIJACIÓN DE PUNTOS DE REFERENCIA, CUADRILLA TOPÓGRAFO Y CADENERO. | M2 | 565
EXCAVACIONES Y RELLENOS
CM11106 | CORTE EN CAJÓN DE CALLES, CON MAQUINARIA EN MATERIAL TIPO TIPO "B", PARA DAR NIVEL A SUBRASANTE, INCLUYE: NIVELACIÓN Y ACARREOS DE MATERIAL DENTRO DE LA OBRA CUALQUIER DISTANCIA. | M3 | 201.15
AA37089 | CARGA A MAQUINA Y ACARREO EN CAMION DE VOLTEO PARA LIMPIEZA DE OBRA, DEL MATERIAL SOBRANTE PRODUCTO DE LOS TRABAJOS COMO: EXCAVACIONES, DEMOLICIONES, MATERIAL CHATARRA, VOLUMEN MEDIDO SUELTO. | M3 | 261.5
CAN-006 | TRATAMIENTO DE SUBRASANTE ESPESOR PROMEDIO DE 20 CMS INCLUYE: ESCARIFICADO, DISGREGADO, INCORPORACION DE HUMEDAD, TENDIDO Y COMPACTADO AL 90% PROCTOR, EQUIPO, MATERIAL Y TODO LO NECESARIO PARA SU CORRECTA EJECUCION. | M2 | 447
AA37091-1 | ACARREO DE MATERIALES PETREOS PARA TERRACERIAS SOBRE PRIMER KILOMETRO, EN CAMIÓN DE VOLTEO. MATERIAL MEDIDO COMPACTO. | M3 | 178.8
AA37091-2 | ACARREO DE MATERIALES PETREOS PARA TERRACERIAS SOBRE KILOMETROS DEL 2DO AL 20AVO, EN CAMIÓN DE VOLTEO. MATERIAL MEDIDO COMPACTO. | M3-KM | 3397.2
CM12460 | FORMACION DE CAPA SUB-BASE COMPACTADA EN CAPAS DE HASTA 20 CMS DE ESPESOR, CON MATERIAL DE BANCO INCLUYE: SUMINISTRO DE MATERIAL DE BANCO, MOVIMIENTOS LOCALES DENTRO DE LA OBRA, MEZCLADO, HUMECTADO, HOMOGENIZADO Y COMPACTACION AL 90% ASSTHC, VOLUMEN MEDIDO COMPACTO. | M3 | 89.4
CM12457 | FORMACION DE BASE HIDRAULICA FORMADA CON MATERIAL 100% DE BANCO COMPACTADA EN CAPAS DE HASTA 20 CM DE ESPESOR. INCLUYE: SUMINISTRO DEL 100% MATERIAL DE BANCO, MOVIMIENTOS LOCALES DENTRO DE LA OBRA, MEZCLADO, HUMECTADO, HOMOGENIZADO Y COMPACTACION AL 90% ASSTHC, VOLUMEN MEDIDO COMPACTO DE BASE INTEGRADA, QUE CUMPLA CON 60% DE ARENAS Y 40% DE GRAVAS V.R.S AL 70% Y CONTRACCION LINEAL DE 2.5 CMS. COMO MAXIMO. | M3 | 89.4
CARPETA ASFALTICA
CM12484 | RIEGO DE IMPREGNACION DE ASFALTO MC-70 O SIMILAR EN PROPORCION DE 1.5 LT/M2, INCLUYE: ADQUISICION, BARRIDO, CALENTAMIENTO, BOMBEO, APLICACION, MATERIAL, MANO DE OBRA, HERRAMIENTA, Y TODO LO NECESARIO PARA SU CORRECTA EJECUCION. | M2 | 447
CF-008 | ARENERO DE SUPERFICIE IMPREGNADA SOBRE RIEGO DE IMPREGNACION ASFALTICO, INCLUYE: SUMINISTRO DE MATERIAL, ACARREO DE ARENA, MANO DE OBRA, COMPACTACION Y TODO LO NECESARIO PARA SU CORRECTA EJECUCION. | M2 | 447
PAV0110 | RIEGO DE LIGA CON EMULSION ASFALTICA TIPO ECR-60 A RAZON DE 0.50 LT/M2, INCLUYE: SUMINISTRO, ALMACENAMIENTO, CALENTAMIENTO, BOMBEO Y APLICACION. | M2 | 447
AA37090-1 | ACARREO DE EMULSION ASFALTICA SOBRE PRIMER KILOMETRO EN ZONA SUBURBANA, EN PIPA PETROLIZADORA, INCLUYE: CARGA EN PLANTA, EQUIPO Y TODO LO NECESARIO PARA SU CORRECTA EJECUCIÓN. ACARREO PARA 1000 LT. | M3 | 0.89
AA37090-2 | ACARREO DE EMULSION ASFALTICA SOBRE KILOMETROS DEL 2DO AL 20AVO EN ZONA SUBURBANA, EN PIPA PETROLIZADORA, INCLUYE: CARGA EN PLANTA, EQUIPO Y TODO LO NECESARIO PARA SU CORRECTA EJECUCIÓN. ACARREO PARA 1000 LT. | M3-KM | 16.91
AA37090-3 | ACARREO DE EMULSION ASFALTICA SOBRE KILOMETROS SUBSECUENTES AL 20AVO EN ZONA SUBURBANA, EN PIPA PETROLIZADORA, INCLUYE: CARGA EN PLANTA, EQUIPO Y TODO LO NECESARIO PARA SU CORRECTA EJECUCIÓN. ACARREO PARA 1000 LT. | M3-KM | 8.9
PAV0133 | CARPETA ASFALTICA DE 5 CMS. DE ESPESOR COMPACTO, SUMINISTRADO EN PLANTA, EXTENDIDO CON FINISHER Y COMPACTADO CON RODILLO LISO Y COMPACTADOR NEUMATICO, INCLUYE: PREPARACION DE SUPERFICIE, COSTO DE TODOS LOS MATERIALES, FABRICACION CARPETA ASFALTICA CALIENTE, CARGA A CAMION, ACARREOS Y TODO LO NECESARIO PARA SU CORRECTA TERMINACION. | M3 | 22.35
BANQUETAS Y GUARNICIONES
CAN-003 | CORTE Y EXCAVACION EN MATERIAL TIPO B, POR MEDIOS MECANICOS, A UN ESPESOR DE 20 CMS,PARA AREAS DE PLANCHA DE CONCRETO, CONCRETO ESTAMPADO Y BANQUETAS, INCLUYE: MANO DE OBRA, MANIOBRAS, HERRAMIENTA Y TODO LO NECESARIO PARA SU CORRECTA EJECUCION. | M3 | 9.96
AA37089 | CARGA A MAQUINA Y ACARREO EN CAMION DE VOLTEO PARA LIMPIEZA DE OBRA, DEL MATERIAL SOBRANTE PRODUCTO DE LOS TRABAJOS COMO: EXCAVACIONES, DEMOLICIONES, MATERIAL CHATARRA, VOLUMEN MEDIDO SUELTO. | M3 | 12.95
CM11131 | SUMINISTRO, RELLENO Y COMPACTADO CON MATERIAL INERTE, CON PLACA VIBRATORIA, EN CAPAS DE 20 CM DE ESPESOR AL 90% PROCTOR, MEDIR COMPACTO, INCLUYE: HUMECTACION Y ACARREO LIBRE A 20.00 M EN CARRETILLA. | M3 | 19.91
AA31818 | BANQUETA DE 10 CM. DE ESPESOR, DE CONCRETO F'C=200 KG/CM2, T.M.A. 3/4", H. EN O., REFORZADO CON MALLA ELECTROSOLDADA 6x6/10X10, CON JUNTAS DE CELOTEX DE 1/2" @3.00M, JUNTAS FRIAS CON VOLTEADOR, ACABADO PULIDO Y RAYADO CON BROCHA DE CERDA EN FORMA RECTA, CURADO CON MEMBRANA (5m2/lt), INCLUYE: APISONADO, NIVELACION DE SUPERFICIE, VOLTEADOR EN TODO SU PERIMETRO Y JUNTAS FRIAS. | M2 | 99.55
AA31268 | GUARNICION TIPO "I" DE CONCRETO F´c=200 KG/CM2, TMA 3/4", DE 70 l/m, INCLUYE: CONCRETO H. EN O, CIMBRA APARENTE, CELOTEX, COLADO, VIBRADO Y CURADO CON CURACRETO BLANCO, EXCAVACION EN LA PARTE POSTERIOR PARA COLOCAR CIMBRA, RELLENO COMPACTADO (EL PRECIO INCLUYE LA DISMINUCION DE CONCRETO EN LAS ENTRADAS DE COCHERAS). | M | 123.56
CM11922 | DENTELLON DE 20x35 CM. CONCRETO F'C=250 KG/CM2, TMA 3/4", H. EN O. ARMADA CON 4 VAR. 1/2" Y ESTRIBOS DE 1/4" @ 20 CM., CIMBRA APARENTE CON TRIPLAY DE PINO DE 16 MM., HABILITADO, ARMADO, COLADO, VIBRADO, CURADO Y DESCIMBRA, INCLUYE: GANCHOS, ESCUADRAS, TRASLAPES, CRUCES, DESPERDICIOS. | M | 16.45
CALLE SIN NOMBRE
PRELIMINARES
PRE-002 | TRAZO Y NIVELACIÓN CON EQUIPO TOPOGRÁFICO PARA EL TRAZO CORRECTO DE VIALIDADES, EN LA OBTENCIÓN DE NIVELES Y VOLÚMENES A PARTIR DE UN BANCO DE NIVEL ESTABLECIDO POR COTAS EXISTENTES EN VIALIDADES ALEDAÑAS DE SITIO DE TRAZO, DURANTE EL TRANSCURSO DE LA OBRA, INCLUYE: MATERIALES NECESARIOS PARA EL TRAZO Y OBTENCIÓN DE PUNTOS DE NIVEL, ASÍ COMO HERRAMIENTA NECESARIA PARA FIJACIÓN DE PUNTOS DE REFERENCIA, CUADRILLA TOPÓGRAFO Y CADENERO. | M2 | 926.05
EXCAVACIONES Y RELLENOS
CM11106 | CORTE EN CAJÓN DE CALLES, CON MAQUINARIA EN MATERIAL TIPO TIPO "B", PARA DAR NIVEL A SUBRASANTE, INCLUYE: NIVELACIÓN Y ACARREOS DE MATERIAL DENTRO DE LA OBRA CUALQUIER DISTANCIA. | M3 | 326.48
AA37089 | CARGA A MAQUINA Y ACARREO EN CAMION DE VOLTEO PARA LIMPIEZA DE OBRA, DEL MATERIAL SOBRANTE PRODUCTO DE LOS TRABAJOS COMO: EXCAVACIONES, DEMOLICIONES, MATERIAL CHATARRA, VOLUMEN MEDIDO SUELTO. | M3 | 424.42
CAN-006 | TRATAMIENTO DE SUBRASANTE ESPESOR PROMEDIO DE 20 CMS INCLUYE: ESCARIFICADO, DISGREGADO, INCORPORACION DE HUMEDAD, TENDIDO Y COMPACTADO AL 90% PROCTOR, EQUIPO, MATERIAL Y TODO LO NECESARIO PARA SU CORRECTA EJECUCION. | M2 | 725.5
AA37091-1 | ACARREO DE MATERIALES PETREOS PARA TERRACERIAS SOBRE PRIMER KILOMETRO, EN CAMIÓN DE VOLTEO. MATERIAL MEDIDO COMPACTO. | M3 | 290.2
AA37091-2 | ACARREO DE MATERIALES PETREOS PARA TERRACERIAS SOBRE KILOMETROS DEL 2DO AL 20AVO, EN CAMIÓN DE VOLTEO. MATERIAL MEDIDO COMPACTO. | M3-KM | 5513.8
CM12460 | FORMACION DE CAPA SUB-BASE COMPACTADA EN CAPAS DE HASTA 20 CMS DE ESPESOR, CON MATERIAL DE BANCO INCLUYE: SUMINISTRO DE MATERIAL DE BANCO, MOVIMIENTOS LOCALES DENTRO DE LA OBRA, MEZCLADO, HUMECTADO, HOMOGENIZADO Y COMPACTACION AL 90% ASSTHC, VOLUMEN MEDIDO COMPACTO. | M3 | 145.1
CM12457 | FORMACION DE BASE HIDRAULICA FORMADA CON MATERIAL 100% DE BANCO COMPACTADA EN CAPAS DE HASTA 20 CM DE ESPESOR. INCLUYE: SUMINISTRO DEL 100% MATERIAL DE BANCO, MOVIMIENTOS LOCALES DENTRO DE LA OBRA, MEZCLADO, HUMECTADO, HOMOGENIZADO Y COMPACTACION AL 90% ASSTHC, VOLUMEN MEDIDO COMPACTO DE BASE INTEGRADA, QUE CUMPLA CON 60% DE ARENAS Y 40% DE GRAVAS V.R.S AL 70% Y CONTRACCION LINEAL DE 2.5 CMS. COMO MAXIMO. | M3 | 145.1
CARPETA ASFALTICA
CM12484 | RIEGO DE IMPREGNACION DE ASFALTO MC-70 O SIMILAR EN PROPORCION DE 1.5 LT/M2, INCLUYE: ADQUISICION, BARRIDO, CALENTAMIENTO, BOMBEO, APLICACION, MATERIAL, MANO DE OBRA, HERRAMIENTA, Y TODO LO NECESARIO PARA SU CORRECTA EJECUCION. | M2 | 725.5
CF-008 | ARENERO DE SUPERFICIE IMPREGNADA SOBRE RIEGO DE IMPREGNACION ASFALTICO, INCLUYE: SUMINISTRO DE MATERIAL, ACARREO DE ARENA, MANO DE OBRA, COMPACTACION Y TODO LO NECESARIO PARA SU CORRECTA EJECUCION. | M2 | 725.5
PAV0110 | RIEGO DE LIGA CON EMULSION ASFALTICA TIPO ECR-60 A RAZON DE 0.50 LT/M2, INCLUYE: SUMINISTRO, ALMACENAMIENTO, CALENTAMIENTO, BOMBEO Y APLICACION. | M2 | 725.5
AA37090-1 | ACARREO DE EMULSION ASFALTICA SOBRE PRIMER KILOMETRO EN ZONA SUBURBANA, EN PIPA PETROLIZADORA, INCLUYE: CARGA EN PLANTA, EQUIPO Y TODO LO NECESARIO PARA SU CORRECTA EJECUCIÓN. ACARREO PARA 1000 LT. | M3 | 1.45
AA37090-2 | ACARREO DE EMULSION ASFALTICA SOBRE KILOMETROS DEL 2DO AL 20AVO EN ZONA SUBURBANA, EN PIPA PETROLIZADORA, INCLUYE: CARGA EN PLANTA, EQUIPO Y TODO LO NECESARIO PARA SU CORRECTA EJECUCIÓN. ACARREO PARA 1000 LT. | M3-KM | 27.55
AA37090-3 | ACARREO DE EMULSION ASFALTICA SOBRE KILOMETROS SUBSECUENTES AL 20AVO EN ZONA SUBURBANA, EN PIPA PETROLIZADORA, INCLUYE: CARGA EN PLANTA, EQUIPO Y TODO LO NECESARIO PARA SU CORRECTA EJECUCIÓN. ACARREO PARA 1000 LT. | M3-KM | 14.5
PAV0133 | CARPETA ASFALTICA DE 5 CMS. DE ESPESOR COMPACTO, SUMINISTRADO EN PLANTA, EXTENDIDO CON FINISHER Y COMPACTADO CON RODILLO LISO Y COMPACTADOR NEUMATICO, INCLUYE: PREPARACION DE SUPERFICIE, COSTO DE TODOS LOS MATERIALES, FABRICACION CARPETA ASFALTICA CALIENTE, CARGA A CAMION, ACARREOS Y TODO LO NECESARIO PARA SU CORRECTA TERMINACION. | M3 | 36.28
BANQUETAS Y GUARNICIONES
PR89834 | DEMOLICION A MANO DE CONCRETO REFORZADO CON VARILLA O MALLA EN PISOS ESPESOR VARIABLE DE 10-15 CMS EL PRECIO INCLUYE: ACARREO DE MATERIAL HASTA BANCO DE CARGA Y APILE DE MATERIAL | M3 | 1.77
CAN-003 | CORTE Y EXCAVACION EN MATERIAL TIPO B, POR MEDIOS MECANICOS, A UN ESPESOR DE 20 CMS,PARA AREAS DE PLANCHA DE CONCRETO, CONCRETO ESTAMPADO Y BANQUETAS, INCLUYE: MANO DE OBRA, MANIOBRAS, HERRAMIENTA Y TODO LO NECESARIO PARA SU CORRECTA EJECUCION. | M3 | 19.93
AA37089 | CARGA A MAQUINA Y ACARREO EN CAMION DE VOLTEO PARA LIMPIEZA DE OBRA, DEL MATERIAL SOBRANTE PRODUCTO DE LOS TRABAJOS COMO: EXCAVACIONES, DEMOLICIONES, MATERIAL CHATARRA, VOLUMEN MEDIDO SUELTO. | M3 | 28.21
CM11131 | SUMINISTRO, RELLENO Y COMPACTADO CON MATERIAL INERTE, CON PLACA VIBRATORIA, EN CAPAS DE 20 CM DE ESPESOR AL 90% PROCTOR, MEDIR COMPACTO, INCLUYE: HUMECTACION Y ACARREO LIBRE A 20.00 M EN CARRETILLA. | M3 | 39.86
AA31818 | BANQUETA DE 10 CM. DE ESPESOR, DE CONCRETO F'C=200 KG/CM2, T.M.A. 3/4", H. EN O., REFORZADO CON MALLA ELECTROSOLDADA 6x6/10X10, CON JUNTAS DE CELOTEX DE 1/2" @3.00M, JUNTAS FRIAS CON VOLTEADOR, ACABADO PULIDO Y RAYADO CON BROCHA DE CERDA EN FORMA RECTA, CURADO CON MEMBRANA (5m2/lt), INCLUYE: APISONADO, NIVELACION DE SUPERFICIE, VOLTEADOR EN TODO SU PERIMETRO Y JUNTAS FRIAS. | M2 | 199.32
AA31268 | GUARNICION TIPO "I" DE CONCRETO F´c=200 KG/CM2, TMA 3/4", DE 70 l/m, INCLUYE: CONCRETO H. EN O, CIMBRA APARENTE, CELOTEX, COLADO, VIBRADO Y CURADO CON CURACRETO BLANCO, EXCAVACION EN LA PARTE POSTERIOR PARA COLOCAR CIMBRA, RELLENO COMPACTADO (EL PRECIO INCLUYE LA DISMINUCION DE CONCRETO EN LAS ENTRADAS DE COCHERAS). | M | 154.2
CM11922 | DENTELLON DE 20x35 CM. CONCRETO F'C=250 KG/CM2, TMA 3/4", H. EN O. ARMADA CON 4 VAR. 1/2" Y ESTRIBOS DE 1/4" @ 20 CM., CIMBRA APARENTE CON TRIPLAY DE PINO DE 16 MM., HABILITADO, ARMADO, COLADO, VIBRADO, CURADO Y DESCIMBRA, INCLUYE: GANCHOS, ESCUADRAS, TRASLAPES, CRUCES, DESPERDICIOS. | M | 15
POZO DE VISITA Y TOMAS DOMICILIARIAS
PAV01056 | RENIVELACION DE POZO DE VISITA DE LADRILLO COMUN, INCLUYE: RETIRO DE BROCAL Y TAPA, EXCAVACION DE MATERIAL TIPO "B", DEMOLICION, TAPA CON BARROTES DE 4" X 4" DE MADERA DE 3RA. Y HULE NEGRO, CONSTRUCCION DE MUROS, JUNTEADO CON MORTERO CEMENTO-ARENA PROPORCION 1:3, APLANADO INTERIOR Y EXTERIOR CON MORTERO CEMENTO ARENA 1:3, COLOCACION DE BROCAL Y TAPA DE Fo.Fo. DE 130 KGS, AHOGADA EN LOSA DE CONCRETO DE 1.0M X 1.0M, F'C= 200 KG/CM2 ARMADA CON VARILLA DE 3/8 A CADA 20 CMS EN AMBOS SENTIDOS DE 20 CMS DE ESPESOR, RELLENO COMPACTADO AL 95% RETIRO DE ESCOMBRO Y TODO LO NECESARIO PARA SU CORRECTA TERMINACION. | PZA | 1
H034B | SUMINISTRO DE BROCAL Y TAPA DE HIERRO DUCTIL PARA POZO DE VISITA. BROCAL CIEGO O CON REJILLA LIVIANO DE 95 KG. | PZA | 1
PR89832 | DEMOLICIÓN DE ELEMENTOS DE CONCRETO ARMADO, EL PRECIO INCLUYE: CARGA EN CAMION DE VOLTEO, MATERIALES, MANO DE OBRA, HERRAMIENTA, EQUIPO Y TODO LO NECESARIO PARA SU CORRECTA EJECUCIÓN. | M3 | 2.95
B240B | CAJA PARA OPERACIÓN DE VÁLVULAS, INCLUYE PLANTILLA DE PEDACERIA DE TABIQUE DE 5 CM. DE ESPESOR, CONCRETO DE F'c= 150 KG/CM2, T.M.A.= 3/4" DE DIAMETRO, EN PISOS Y LOSAS, MUROS DE TABIQUE RECOCIDO, ACERO DE REFUERZO DE F'y= 4200 KG/CM2 Y CIMBRA DE MADERA. CAJA TIPO 2 DE 1.0 X .90 M. | PZA | 1
H040B | SUMINISTRO DE CONTRAMARCO SENCILLO DE 1.10 MTS. CON CANAL DE 102 MM (4"). | PZA | 1
H041B | SUMINISTRO DE MARCO CON TAPA DE Fo.Fo. TIPO MEDIANO DE 50 X 50 CMS. | PZA | 1
B243B | INSTALACION DE CONTRAMARCO SENCILLO, INCLUYE MATERIALES Y MANO DE OBRA ASI COMO ACARREO 1ER. KM. Y MANIOBRAS LOCALES. CONTRAMARCO SENCILLO DE 1.10 M. CANAL DE 100 MM.(4") | PZA | 1
B244A | INSTALACION DE MARCO CON TAPA DE Fo.Fo. CON PESO DE 110 KG. Y/O 130 KG. INCLUYE: MANO DE OBRA, ACARREO 1ER. KM, MANIOBRAS LOCALES, EQUIPO, HERRAMIENTA Y TODO LO NECESARIO PARA SU CORRECTA EJECUCIÓN | PZA | 1
AA37089 | CARGA A MAQUINA Y ACARREO EN CAMION DE VOLTEO PARA LIMPIEZA DE OBRA, DEL MATERIAL SOBRANTE PRODUCTO DE LOS TRABAJOS COMO: EXCAVACIONES, DEMOLICIONES, MATERIAL CHATARRA, VOLUMEN MEDIDO SUELTO. | M3 | 3.84
HO80D | REPARACION DE TOMA DOMICILIARIA DE AGUA POTABLE CON MANGUERA KITEC, PEX O SIMILAR DE 1/2" DE DIAMETRO, INCLUYE: 2.00 MTS DE MANGUERA DE 1/2" DE DIAMETRO, 2 COPLES DE REPARACION DE 1/2" DE DIAMETRO, MANO DE OBRA, EQUIPO, HERRAMIENTA Y TODO LO NECESARIO PARA SU CORRECTA EJECUCION. (NO INCLUYE: BOMBEO DE ACHIQUE). | REP | 9
|  |  | Subtotal de Presupuesto |  |  | 0
|  |  | IVA: |  |  | 0
|  |  | Total: |  |  | 0
|  |  | IMPORTE TOTAL DE LA PROPUESTA |  |  | 0
NOTA IMPORTANTE: TODAS LAS MENCIONES EN CUANTO A MARCAS Y MODELOS DE LOS DIFERENTES INSUMOS EN LA DESCRIPCION DE LOS CONCEPTOS, SON SOLO A MANERA DE REFERENCIA EN CUANTO A ESPECIFICACIONES Y CALIDAD, POR LO TANTO, EL LICITANTE PODRA PROPONER CUALQUIER OTRA.

## PPTO (hidden)
GOBIERNO DEL ESTADO DE SONORA | [6 empty] | ZONA DE PRECIOS
SECRETARIA DE INFRAESTRUCTURA Y DESARROLLO URBANO | [6 empty] | ZONA II
CONSEJO ESTATAL DE CONCERTACION PARA LA OBRA PUBLICA | [7 empty] | ZONA I
CATALOGO DE CONCEPTOS | [7 empty] | ZONA II
OBRA: CONSTRUCCIÓN DE SANTISIMO EN PARROQUIA DE ROSARIO, UBICADO EN CALLE CAMPANA ENTRE CALLE ALVARO OBREGON Y BLVD. LUIS DONALDO COLOSIO, COLONIA CENTRO, EN LA LOCALIDAD DE TESOPACO, MUNICIPIO DE ROSARIO, SONORA. |  | CONTRATO NO: |  | NOMBRE Y FIRMA DEL POSTOR: |  |  |  | ZONA III
ZONA IV
Clave | Concepto | Unidad | Cantidad |  | Precio Unitario | Importe
PRELIMINARES
CM11061 | #REF! | #REF! | 20 | #REF! | #REF! | #REF!
CM11072 | #REF! | #REF! | 11.5 | #REF! | #REF! | #REF!
CM11131 | #REF! | #REF! | 18 | #REF! | #REF! | #REF!
PR03395 | #REF! | #REF! | 60 | #REF! | #REF! | #REF!
PR89838G | #REF! | #REF! | 3.75 | #REF! | #REF! | #REF!
PR03908 | #REF! | #REF! | 28 | #REF! | #REF! | #REF!
PR89837E | #REF! | #REF! | 20 | #REF! | #REF! | #REF!
AA37088 | #REF! | #REF! | 49 | #REF! | #REF! | #REF!
ALBAÑILERIA
CM11101 | #REF! | #REF! | 14.5 | #REF! | #REF! | #REF!
CM12769A | #REF! | #REF! | 6 | #REF! | #REF! | #REF!
AA31386B | #REF! | #REF! | 32.4 | #REF! | #REF! | #REF!
CM12408B | #REF! | #REF! | 12.4 | #REF! | #REF! | #REF!
AA31746B | #REF! | #REF! | 22.4 | #REF! | #REF! | #REF!
AA31158 | #REF! | #REF! | 8.8 | #REF! | #REF! | #REF!
AA31031 | #REF! | #REF! | 5.28 | #REF! | #REF! | #REF!
AA31105 | #REF! | #REF! | 78 | #REF! | #REF! | #REF!
AA31831B | #REF! | #REF! | 20 | #REF! | #REF! | #REF!
ES21335 | #REF! | #REF! | 20 | #REF! | #REF! | #REF!
AA31386C | #REF! | #REF! | 6 | #REF! | #REF! | #REF!
AA32001 | #REF! | #REF! | 158 | #REF! | #REF! | #REF!
INSTALACIÓN ELECTRICA
IE51004A | #REF! | #REF! | 3 | #REF! | #REF! | #REF!
IE51040 | #REF! | #REF! | 2 | #REF! | #REF! | #REF!
IE51001A | #REF! | #REF! | 2 | #REF! | #REF! | #REF!
IE51407 | #REF! | #REF! | 2 | #REF! | #REF! | #REF!
IE51315 | #REF! | #REF! | 3 | #REF! | #REF! | #REF!
IE65847A | #REF! | #REF! | 3 | #REF! | #REF! | #REF!
ACABADOS
AA34150 | #REF! | #REF! | 403.67 | #REF! | #REF! | #REF!
S/C-13 | #REF! | #REF! | 4 | #REF! | #REF! | #REF!
AA85764 | #REF! | #REF! | 20 | #REF! | #REF! | #REF!
SC-081 | #REF! | #REF! | 12 | #REF! | #REF! | #REF!
|  |  | Subtotal de Presupuesto |  |  | #REF!
|  |  | IVA: |  |  | #REF!
|  |  | Total: |  |  | #REF!
|  |  | IMPORTE TOTAL DE LA PROPUESTA |  |  | #REF!
NOTA IMPORTANTE: TODAS LAS MENCIONES EN CUANTO A MARCAS Y MODELOS DE LOS DIFERENTES INSUMOS EN LA DESCRIPCION DE LOS CONCEPTOS, SON SOLO A MANERA DE REFERENCIA EN CUANTO A ESPECIFICACIONES Y CALIDAD, POR LO TANTO, EL LICITANTE PODRA PROPONER CUALQUIER OTRA.